## Main 2016
Port | Pin | Name | Alternate Function | Function Name | Mode | DMA | Peer |  | New
A | 0 | TIM5_CH1 | AF2 |  | O PP |  | M2 PWM
| 1 | TIM5_CH2 | AF2 |  | O PP |  | M1 PWM
| 2 | TIM5_CH3 | AF2 |  | O PP |  | M3 PWM
| 3 | TIM5_CH4 | AF2 |  | O PP |  | M4 PWM | Modes:
| 4 | WF_CS |  |  | O PP |  | Wifi | O PP = Out Push-Pull
| 5 | TIM2_CH1 | AF1 |  | I |  | M5 Tacho | I = Input Floating
| 6 | TIM3_CH1 | AF2 |  | O PP |  | M2 ENC
| 7 | TIM14_CH1 | AF9 |  | O PP |  | Kick CHG
| 8 | TIM1_CH1 | AF1 |  | I |  | M1 ENC
| 9 | TIM1_CH2 | AF1 |  | I
| 10 | SD_PWR |  |  | O PP |  | SD Card
| 11 | USB_DM | AF10 | OTG_FS_DM | I/O |  | USB FS
| 12 | USB_DP | AF10 | OTG_FS_DP | I/O
| 13 | TMS |  |  | JTAG
| 14 | TCK |  |  | JTAG
| 15 | TDO-A2M |  |  | JTAG
B | 0 | M3_DIR |  |  | O PP |  | M3 DIR
| 1 | WF_IRQ |  |  | I IRQ |  | Wifi
| 2 | SQI_CLK | AF9 | QUADSPI_CLK | O PP |  | Flash
| 3 | TDO-M2E |  |  | JTAG
4
| 5 | TIM3_CH2 | AF2 |  | I |  | M2 ENC
| 6 | SQI1_CS | AF10 | QUADSPI_BK1_NCS | O PP |  | Flash
| 7 | IR_LED |  |  | O PP |  | Barrier
| 8 | TIM10_CH1 | AF3 | TIM10_CH1 | O PP |  | Buzzer
| 9 | TIM11_CH1 | AF3 | TIM11_CH1 | O PP |  | M5 PWM
| 10 | USART3_TX | AF7 | USART3_TX | O PP |  | Console
| 11 | USART3_RX | AF7 | USART3_RX | I
| 12 | M4_FF1 |  |  | I |  | M4 Fault
| 13 | M4_FF2 |  |  | I
| 14 | TIM12_CH1 | AF9 | TIM12_CH1 | O PP |  | Kick Straight
| 15 | TIM12_CH2 | AF9 | TIM12_CH2 | O PP |  | Kick Chip
C | 0 | PDN |  |  | I IRQ |  | PWR
| 1 | KILL |  |  | O OD |  | PWR
| 2 | SPI2_MISO | AF5 | SPI2_MISO | I | DMA1-ST3-CH0 | Wifi
| 3 | SPI2_MOSI | AF5 | SPI2_MOSI | O PP | DMA1-ST4-CH0
| 4 | M3_FF2 |  |  | I |  | M3 Fault
| 5 | M3_FF1 |  |  | I
| 6 | TIM8_CH1 | AF3 | TIM8_CH1 | I |  | M4 ENC
| 7 | TIM8_CH2 | AF3 | TIM8_CH2 | I
| 8 | SD_D0 | AF12 | SDMMC1_D0 | I/O | DMA2-ST3-CH4 | SD Card
| 9 | SD_D1 | AF12 | SDMMC1_D1 | I/O
| 10 | SD_D2 | AF12 | SDMMC1_D2 | I/O
| 11 | SD_D3 | AF12 | SDMMC1_D3 | I/O
| 12 | SD_CK | AF12 | SDMMC1_CK | O PP
| 13 | DRIB_MODE |  |  | O PP
| 14 | M2_DIR |  |  | O PP |  | M2 DIR
| 15 | LED2 |  |  | O OD
D | 0 | FMC_D2 | AF12 | FMC_D2 | I/O |  | LCD
| 1 | FMC_D3 | AF12 | FMC_D3 | I/O
| 2 | SD_CMD | AF12 | SDMMC1_CMD | O PP |  | SD Card
| 3 | SPI2_SCK | AF5 | SPI2_SCK | O PP |  | Wifi
| 4 | FMC_NOE | AF12 | FMC_NOW | I/O |  | LCD
| 5 | FMC_NWE | AF12 | FMC_NWE | I/O
| 6 | M1_DIR |  |  | O PP |  | M1 DIR
| 7 | FMC_NE1 | AF12 | FMC_NE1 | I/O |  | LCD
| 8 | FMC_D13 | AF12 | FMC_D13 | I/O
| 9 | FMC_D14 | AF12 | FMC_D14 | I/O
| 10 | FMC_D15 | AF12 | FMC_D15 | I/O
| 11 | M4_DIR |  |  | O PP |  | M4 DIR
| 12 | TIM4_CH1 | AF2 | TIM4_CH1 | I |  | M3 ENC
| 13 | TIM4_CH2 | AF2 | TIM4_CH2 | I
| 14 | FMC_D0 | AF12 | FMC_D0 | I/O |  | LCD
| 15 | FMC_D1 | AF12 | FMC_D1 | I/O
E | 0 | UART8_RX | AF8 | UART8_RX | I | DMA1-ST6-CH5 | EXT
| 1 | UART8_TX | AF8 | UART8_TX | O PP | DMA1-ST0-CH5
| 2 | SPI4_SCK | AF5 | SPI4_SCK | O PP |  | Kick, Touch
| 3 | M2_FF2 |  |  | I |  | M2 Fault
| 4 | M2_FF1 |  |  | I
| 5 | SPI4_MISO | AF5 | SPI4_MISO | I | DMA2-ST0-CH4 | Kick, Touch
| 6 | SPI4_MOSI | AF5 | SPI4_MOSI | O PP | DMA2-ST1-CH4
| 7 | FMC_D4 | AF12 | FMC_D4 | I/O |  | LCD
| 8 | FMC_D5 | AF12 | FMC_D5 | I/O
| 9 | FMC_D6 | AF12 | FMC_D6 | I/O
| 10 | FMC_D7 | AF12 | FMC_D7 | I/O
| 11 | FMC_D8 | AF12 | FMC_D8 | I/O
| 12 | FMC_D9 | AF12 | FMC_D9 | I/O
| 13 | FMC_D10 | AF12 | FMC_D10 | I/O
| 14 | FMC_D11 | AF12 | FMC_D11 | I/O
| 15 | FMC_D12 | AF12 | FMC_D12 | I/O
F | 0 | KICK_ERR |  |  | I |  | Kick
| 1 | KICK_NSS |  |  | O PP
| 2 | MSL_CS |  |  | O PP
| 3 | LED1 |  |  | O PP
| 4 | M5_DIRO |  |  | I |  | M5 DIR OUT
| 5 | DRIB_RESET |  |  | O PP |  | M5 Reset
| 6 | M5_FF2 |  |  | I |  | M5 Fault
| 7 | M5_FF1 |  |  | I
| 8 | SQI1_MOSI | AF10 | QUADSPI_BK1_IO0 | O PP | DMA2-ST7-CH3 | Flash
| 9 | SQI1_MISO | AF10 | QUADSPI_BK1_IO1 | I
| 10 | DRIVE_MODE |  |  | O PP
| 11 | WF_CE |  |  | O PP |  | Wifi
| 12 | TP_IRQ |  |  | I IRQ |  | Touch
| 13 | FMC_A7 | AF12 | FMC_A7 | O PP |  | LCD
| 14 | MSR_CS |  |  | O PP
| 15 | LED4 |  |  | O OD
G | 0 | DRIVE_RESET |  |  | O PP |  | M1-M4 Reset
| 1 | AUX_CS |  |  | O PP |  | AUX ADC
| 2 | LCD_ON |  |  | O PP |  | LCD
| 3 | LCD_RESET |  |  | O PP
| 4 | TP_CS |  |  | O PP |  | Touch
| 5 | SD_WP |  |  | I |  | SD Card
| 6 | SD_CD |  |  | I IRQ
| 7 | M1_FF1 |  |  | I |  | M1 Fault
| 8 | M1_FF2 |  |  | I
| 9 | M5_DIR |  |  | O PP |  | M5 DIR
| 10 | USB_EN |  |  | O PP |  | USB FS
| 11 | IMU_CS |  |  | O PP |  | IMU
| 12 | SPI6_MISO | AF5 | SPI6_MISO | I | DMA2-ST6-CH1 | IMU, AUX ADC
| 13 | SPI6_SCK | AF5 | SPI6_SCK | O PP
| 14 | SPI6_MOSI | AF5 | SPI6_MOSI | O PP | DMA2-ST5-CH1
| 15 | LED3 |  |  | O PP

## BS 2018 v3b
Port | Pin | Name | Alternate Function | Function Name | Mode | DMA | Peer
A | 0 | MII_CRS | AF11 | ETH_MII_CRS | I |  | ETH
| 1 | MII_RX_CLK | AF11 | ETH_MII_RX_CLK | I
| 2 | MII_MDIO | AF11 | ETH_MDIO | I/O
| 3 | MII_COL | AF11 | ETH_MII_COL | I |  |  | Modes:
| 4 | LED0 |  |  | O PP |  |  | O PP = Out Push-Pull
| 5 | LED1 |  |  | O PP |  |  | I = Input Floating
| 6 | PHY_RESET |  |  | O PP |  | ETH
| 7 | MII_RX_DV | AF11 | ETH_MII_RX_DV | I
8
| 9 | LCD_RESET |  |  | O PP |  | LCD
| 10 | LCD_ON |  |  | O PP
11
| 12 | SPI2_SCK | AF5 | SPI2_SCK | O PP |  | Touch
| 13 | SWDIO |  |  | SWD
| 14 | SWCLK |  |  | SWD
15
B | 0 | MII_RXD2 | AF11 | ETH_MII_RXD2 | I |  | ETH
| 1 | MII_RXD3 | AF11 | ETH_MII_RXD3 | I
2
3
4
| 5 | WF_ON |  |  | O PP |  | WF
| 6 | USART1_TX | AF7 | USART1_TX | O PP | DMA2-ST7-CH4 | Console
| 7 | USART1_RX | AF7 | USART1_RX | I | DMA2-ST5-CH4
| 8 | MII_TXD3 | AF11 | ETH_MII_TXD3 | O PP |  | ETH
9
| 10 | MII_RX_ER | AF11 | ETH_MII_RX_ER | I |  | ETH
| 11 | MII_TX_EN | AF11 | ETH_MII_TX_EN | O PP
| 12 | MII_TXD0 | AF11 | ETH_MII_TXD0 | O PP
| 13 | MII_TXD1 | AF11 | ETH_MII_TXD1 | O PP
| 14 | SPI2_MISO | AF5 | SPI2_MISO | I | DMA1-ST3-CH0 | Touch
| 15 | SPI2_MOSI | AF5 | SPI2_MOSI | O PP | DMA1-ST4-CH0
C | 0
| 1 | MII_MDC | AF11 | ETH_MII_MDC | O PP |  | ETH
| 2 | MII_TXD2 | AF11 | ETH_MII_TXD2 | O PP
| 3 | MII_TX_CLK | AF11 | ETH_MII_TX_CLK | I
| 4 | MII_RXD0 | AF11 | ETH_MII_RXD0 | I
| 5 | MII_RXD1 | AF11 | ETH_MII_RXD1 | I
| 6 | TP_CS |  |  | O PP |  | Touch
7
8
9
| 10 | SPI3_SCK | AF6 | SPI3_SCK | O PP |  | WF
| 11 | SPI3_MISO | AF6 | SPI3_MISO | I | DMA1-ST0-CH0
| 12 | SPI3_MOSI | AF6 | SPI3_MOSI | O PP | DMA1-ST7-CH0
13
| 14 | 32kHz |  |  | I/O
| 15 | 32kHz |  |  | I/O
D | 0 | FMC_D2 | AF12 | FMC_D2 | I/O |  | LCD
| 1 | FMC_D3 | AF12 | FMC_D3 | I/O
| 2 | WF_BUSY |  |  | I IRQ |  | WF
| 3 | WF_IRQ |  |  | I IRQ
| 4 | FMC_NOE | AF12 | FMC_NOW | I/O |  | LCD
| 5 | FMC_NWE | AF12 | FMC_NWE | I/O
| 6 | WF_CS |  |  | O PP |  | WF
| 7 | FMC_NE1 | AF12 | FMC_NE1 | I/O |  | LCD
| 8 | FMC_D13 | AF12 | FMC_D13 | I/O
| 9 | FMC_D14 | AF12 | FMC_D14 | I/O
| 10 | FMC_D15 | AF12 | FMC_D15 | I/O
| 11 | FMC_A16 | AF12 | FMC_A16 | I/O
| 12 | TP_IRQ |  |  | I IRQ |  | Touch
13
| 14 | FMC_D0 | AF12 | FMC_D0 | I/O |  | LCD
| 15 | FMC_D1 | AF12 | FMC_D1 | I/O
E | 0
1
| 2 | WF_CPS |  |  | O PP |  | WF
| 3 | WF_CTX |  |  | O PP
| 4 | WF_CRX |  |  | O PP
| 5 | MII_INT |  |  | I IRQ |  | ETH
| 6 | WF_ANT |  |  | O PP |  | WF
| 7 | FMC_D4 | AF12 | FMC_D4 | I/O |  | LCD
| 8 | FMC_D5 | AF12 | FMC_D5 | I/O
| 9 | FMC_D6 | AF12 | FMC_D6 | I/O
| 10 | FMC_D7 | AF12 | FMC_D7 | I/O
| 11 | FMC_D8 | AF12 | FMC_D8 | I/O
| 12 | FMC_D9 | AF12 | FMC_D9 | I/O
| 13 | FMC_D10 | AF12 | FMC_D10 | I/O
| 14 | FMC_D11 | AF12 | FMC_D11 | I/O
| 15 | FMC_D12 | AF12 | FMC_D12 | I/O

## Main 2019
Port | Pin | Name | Alternate Function | Function Name | Mode | DMA | Peer |  | New
A | 0 | UART4-TX | AF8 | UART4_TX | O PP |  | Motor 3 (RL)
| 1 | UART4-RX | AF8 | UART4_RX | I
| 2 | USART2-TX | AF7 | USART2_TX | O PP |  | Console
| 3 | USART2-RX | AF7 | USART2_RX | I |  |  | Modes:
| 4 | TP-IRQ |  |  | I IRQ |  | Touch | O PP = Out Push-Pull
| 5 | SPI1-SCK | AF5 | SPI1_SCK | O PP |  | Wifi | I = Input Floating
| 6 | SPI1-MISO | AF5 | SPI1_MISO | I | DMA2-CH0
| 7 | SPI1-MOSI | AF5 | SPI1_MOSI | O PP | DMA2-CH1
| 8 | TIM1-CH1 | AF1 | TIM1_CH1 | O PP |  | Buzzer
| 9 | USART1-TX | AF7 | USART1_TX | O PP |  | Motor 1 (FR)
| 10 | USART1-RX | AF7 | USART1_RX | I
| 11 | OTG-FS-DM | AF10 | OTG_FS_DM | I/O |  | USB FS
| 12 | OTG-FS-DP | AF10 | OTG_FS_DP | I/O
| 13 | SWDIO
| 14 | SWCLK
15
B | 0 | TIM3-CH3 | AF2 | TIM3_CH3 | O PP |  | Front LED
| 1 | TIM3-CH4 | AF2 | TIM3_CH4 | O PP
| 2 | WF-ON |  |  | O PP |  | Wifi
3
4
| 5 | UART5-RX | AF14 | UART5_RX | I |  | Dribbler
| 6 | UART5-TX | AF14 | UART5_TX | O PP
| 7 | IMU-CS |  |  | O PP |  | IMU
| 8 | TIM4-CH3 | AF2 | TIM4_CH3 | O PP |  | Front LED
| 9 | TIM4-CH4 | AF2 | TIM4_CH4 | O PP
| 10 | USART3-TX | AF7 | USART3_TX | O PP |  | Motor 4 (RR)
| 11 | USART3-RX | AF7 | USART3_RX | I
| 12 | SD-WP |  |  | I |  | SD Card
| 13 | SPI2-SCK | AF5 | SPI2_SCK | O PP |  | Kicker
| 14 | SPI2-MISO | AF5 | SPI2_MISO | I | DMA1-CH2
| 15 | SPI2-MOSI | AF5 | SPI2_MOSI | O PP | DMA1-CH3
C | 0 | LED1 |  |  | O PP
| 1 | DFSDM-DATIN0 | AF3 | DFSDM_DATIN0 | I | DMA1-CH4..5 | Microphones
| 2 | DFSDM-CKOUT | AF6 | DFSDM_CKOUT | O PP
| 3 | LED2 |  |  | O PP
| 4 | WF-BUSY |  |  | I IRQ |  | Wifi
| 5 | WF-IRQ |  |  | I IRQ
| 6 | TIM3-CH1 | AF2 | TIM3_CH1 | O PP |  | Front LED
| 7 | TIM3-CH2 | AF2 | TIM3_CH2 | O PP
| 8 | SDMMC1-D0 | AF12 | SDMMC1_D0 | I/O |  | SD Card
| 9 | SDMMC1-D1 | AF12 | SDMMC1_D1 | I/O
| 10 | SDMMC1-D2 | AF12 | SDMMC1_D2 | I/O
| 11 | SDMMC1-D3 | AF12 | SDMMC1_D3 | I/O
| 12 | SDMMC-CK | AF12 | SDMMC1_CK | O PP
| 13 | MAG-CS |  |  | O PP |  | Magnetometer
| 14 | MAG-DRDY |  |  | I
| 15 | MAG-INT |  |  | I IRQ
D | 0 | FMC-D2 | AF12 | FMC_D2 | I/O |  | LCD
| 1 | FMC-D3 | AF12 | FMC_D3 | I/O
| 2 | SDMMC1-CMD | AF12 | SDMMC1_CMD | O PP |  | SD Card
| 3 | PDN |  |  | I IRQ |  | PWR
| 4 | FMC-NOE | AF12 | FMC_NOE | O PP |  | LCD
| 5 | FMC-NWE | AF12 | FMC_NWE | O PP
| 6 | KILL |  |  | O OD |  | PWR
| 7 | FMC-NE1 | AF12 | FMC_NE1 | O PP |  | LCD
| 8 | FMC-D13 | AF12 | FMC_D13 | I/O
| 9 | FMC-D14 | AF12 | FMC_D14 | I/O
| 10 | FMC-D15 | AF12 | FMC_D15 | I/O
| 11 | SD-PWR |  |  | O PP |  | SD Card
| 12 | TIM4-CH1 | AF2 | TIM4_CH1 | O PP |  | Front LED
| 13 | TIM4-CH2 | AF2 | TIM4_CH2 | O PP
| 14 | FMC-D0 | AF12 | FMC_D0 | I/O |  | LCD
| 15 | FMC-D1 | AF12 | FMC_D1 | I/O
E | 0 | UART8-RX | AF8 | UART8_RX | I |  | IR Controller
| 1 | UART8-TX | AF8 | UART8_TX | O PP
| 2 | SPI4-SCK | AF5 | SPI4_SCK | O PP |  | Touch/Mag/IMU
3
| 4 | IMU-INT |  |  | I IRQ |  | IMU
| 5 | SPI4-MISO | AF5 | SPI4_MISO | I | DMA1-CH0 | Touch/Mag/IMU
| 6 | SPI4-MOSI | AF5 | SPI4_MOSI | O PP | DMA1-CH1
| 7 | FMC-D4 | AF12 | FMC_D4 | I/O |  | LCD
| 8 | FMC-D5 | AF12 | FMC_D5 | I/O
| 9 | FMC-D6 | AF12 | FMC_D6 | I/O
| 10 | FMC-D7 | AF12 | FMC_D7 | I/O
| 11 | FMC-D8 | AF12 | FMC_D8 | I/O
| 12 | FMC-D9 | AF12 | FMC_D9 | I/O
| 13 | FMC-D10 | AF12 | FMC_D10 | I/O
| 14 | FMC-D11 | AF12 | FMC_D11 | I/O
| 15 | FMC-D12 | AF12 | FMC_D12 | I/O
F | 0 | SMB-SDA | AF4 | I2C2_SDA | I/O |  | PWR/PortEx
| 1 | SMB-SCL | AF4 | I2C2_SCL | O
| 2 | SMB-ALRT | AF4 | I2C2_SMBA | I
| 3 | WF-CPS |  |  | O PP |  | FEM
| 4 | WF-CRX |  |  | O PP
| 5 | WF-CTX |  |  | O PP
| 6 | UART7-RX | AF7 | UART7_RX | I |  | Motor 2 (FL)
| 7 | UART7-TX | AF7 | UART7_TX | O PP
| 8 | TIM13-CH1 | AF9 | TIM13_CH1 | O PP |  | Kick Straight
| 9 | TIM14-CH1 | AF9 | TIM14_CH1 | O PP |  | Kick Chip
| 10 | WF-CS |  |  | O PP |  | Wifi
| 11 | SD-CD |  |  | I IRQ |  | SD Card
12
| 13 | FMC-A7 | AF12 | FMC_A7 | O PP |  | LCD
| 14 | USB-EN |  |  | O PP |  | USB FS
| 15 | LCD-ON |  |  | O PP |  | LCD
G | 0 | TP-CS |  |  | O PP |  | Touch
| 1 | LCD-RESET |  |  | O PP |  | LCD
| 2 | IDD0 |  |  | I |  | Pattern Ident
| 3 | IDD1 |  |  | I
| 4 | IDD2 |  |  | I
| 5 | IDD3 |  |  | I
| 6 | IDD4 |  |  | I
| 7 | IDD5 |  |  | I
| 8 | IDD6 |  |  | I
| 9 | USART6-RX | AF7 | USART6_RX | I | DMA1-CH6 | Ext
| 10 | KICK-ERR |  |  | I |  | Kicker
| 11 | KICK-CHG |  |  | O PP
| 12 | KICK-CS |  |  | O PP
| 13 | SMB-RST |  |  | O PP |  | PortEx
| 14 | USART6-TX | AF7 | USART6_TX | O PP | DMA1-CH7 | Ext
| 15 | USB-ATT |  |  | I |  | PWR